## TABLA
Tipo | Designacion | Designación comercial | b | t | r | r1 | b/t | Ag | Peso | ex-ey | w | v1 | Ix-Iy | Sx-Sy | rx-ry | Iv | Sv | iv | Iz | iz | J | Cw
L | L 16x 16 x 3.2 | L 5/8 x 5/8 x 1/8 | 15.9 | 3.2 | 4 | 2 | 5 | 0.94 | 0.74 | 0.5 | 1.13 | 0.71 | 0.2 | 0.18 | 0.46 | 0.08 | 0.12 | 0.3 | 0.31 | 0.57 | 0.031 | 0.005
L | L 19 x 19 x 3.2 | L 3/4 x 3/4 x 1/8 | 19 | 3.2 | 4 | 2 | 5.9 | 1.13 | 0.89 | 0.58 | 1.34 | 0.82 | 0.35 | 0.26 | 0.55 | 0.14 | 0.18 | 0.36 | 0.55 | 0.7 | 0.038 | 0.01
L | L 22 x 22 x 3.2 | L 7/8 x 7/8 x 1/8 | 22.2 | 3.2 | 4 | 2 | 6.9 | 1.32 | 1.04 | 0.65 | 1.56 | 0.92 | 0.56 | 0.36 | 0.65 | 0.23 | 0.25 | 0.42 | 0.89 | 0.82 | 0.045 | 0.016
L | L 25 x 25 x 3.2 | L 1x 1 x 1/8 | 25.4 | 3.2 | 4 | 2 | 7.9 | 1.51 | 1.19 | 0.73 | 1.77 | 1.03 | 0.84 | 0.48 | 0.75 | 0.34 | 0.34 | 0.48 | 1.34 | 0.94 | 0.062 | 0.025
L | L 25 x 25 x 4.8 | L 1x 1 x 3/16 | 25.4 | 4.8 | 4 | 2 | 5.3 | 2.19 | 1.72 | 0.79 | 1.77 | 1.11 | 1.17 | 0.68 | 0.73 | 0.5 | 0.45 | 0.48 | 1.84 | 0.92 | 0.17 | 0.075
L | L 25 x 25 x 6.4 | L 1x 1 x 1/4 | 25.4 | 6.4 | 4 | 2 | 4 | 2.81 | 2.2 | 0.85 | 1.77 | 1.19 | 1.44 | 0.87 | 0.72 | 0.66 | 0.55 | 0.48 | 2.23 | 0.89 | 0.388 | 0.159
L | L 29 x 29 x 3.2 | L 1 1/8 x 1 1/8 x 1/8 | 28.6 | 3.2 | 5 | 2.5 | 8.9 | 1.65 | 1.3 | 0.77 | 1.91 | 1.09 | 1.06 | 0.55 | 0.8 | 0.42 | 0.39 | 0.51 | 1.7 | 1.01 | 0.059 | 0.036
L | L 32 x 32 x 3.2 | L 1 1/4 x 1 1/4 x 1/8 | 31.7 | 3.2 | 5 | 2.5 | 9.9 | 1.97 | 1.55 | 0.89 | 2.26 | 1.26 | 1.83 | 0.79 | 0.96 | 0.72 | 0.57 | 0.61 | 2.93 | 1.22 | 0.066 | 0.05
L | L 32 x 32 x 4.8 | L 1 1/4 x 1 1/4 x 3/16 | 31.7 | 4.8 | 5 | 2.5 | 6.6 | 2.87 | 2.25 | 0.96 | 2.26 | 1.35 | 2.58 | 1.15 | 0.95 | 1.06 | 0.78 | 0.61 | 4.1 | 1.2 | 0.216 | 0.155
L | L 32 x 32 x 6.4 | L 1 1/4 x 1 1/4 x 1/4 | 31.7 | 6.4 | 5 | 2.5 | 5 | 3.71 | 2.91 | 1.02 | 2.26 | 1.44 | 3.24 | 1.49 | 0.93 | 1.38 | 0.96 | 0.61 | 5.09 | 1.17 | 0.498 | 0.337
L | L 38 x 38 x 3.2 | L 1 1/2 x 1 1/2 x 1/8 | 38.1 | 3.2 | 6 | 3 | 11.9 | 2.37 | 1.86 | 1.03 | 2.69 | 1.46 | 3.11 | 1.12 | 1.15 | 1.2 | 0.82 | 0.71 | 5.02 | 1.46 | 0.08 | 0.089
L | L 38 x 38 x 4.8 | L 1 1/2 x 1 1/2 x 3/16 | 38.1 | 4.8 | 6 | 3 | 7.9 | 3.46 | 2.71 | 1.1 | 2.69 | 1.56 | 4.45 | 1.65 | 1.13 | 1.78 | 1.14 | 0.72 | 7.12 | 1.44 | 0.263 | 0.28
L | L 38 x 38 x 6.4 | L 1 1/2 x 1 1/2 x 1/4 | 38.1 | 6.4 | 6 | 3 | 6 | 4.49 | 3.53 | 1.17 | 2.69 | 1.65 | 5.63 | 2.14 | 1.12 | 2.33 | 1.42 | 0.72 | 8.93 | 1.41 | 0.61 | 0.619
L | L 45 x 45 x 3.2 | L 1 3/4 x 1 3/4 x 1/8 | 44.4 | 3.2 | 7 | 3.5 | 13.9 | 2.83 | 2.22 | 1.19 | 3.18 | 1.68 | 5.24 | 1.58 | 1.36 | 1.98 | 1.18 | 0.84 | 8.5 | 1.73 | 0.093 | 0.143
L | L 45 x 45 x 4.8 | L 1 3/4 x 1 3/4 x 3/16 | 44.4 | 4.8 | 7 | 3.5 | 9.3 | 4.14 | 3.25 | 1.27 | 3.18 | 1.79 | 7.57 | 2.34 | 1.35 | 2.97 | 1.66 | 0.85 | 12.17 | 1.71 | 0.31 | 0.455
L | L 45 x 45 x 6.4 | L 1 3/4 x 1 3/4 x 1/4 | 44.4 | 6.4 | 7 | 3.5 | 6.9 | 5.4 | 4.24 | 1.34 | 3.18 | 1.88 | 9.67 | 3.06 | 1.34 | 3.9 | 2.07 | 0.85 | 15.43 | 1.69 | 0.72 | 1.018
L | L 51 x 51 x 3.2 | L 2 x 2 x 1/8 | 50.8 | 3.2 | 7 | 3.5 | 15.9 | 3.21 | 2.52 | 1.34 | 3.16 | 1.89 | 7.76 | 2.07 | 1.55 | 2.95 | 1.66 | 0.96 | 12.58 | 1.98 | 0.107 | 0.217
L | L 51 x 51 x 4.8 | L 2 x 2 x 3/16 | 50.8 | 4.8 | 7 | 3.5 | 10.6 | 4.72 | 3.7 | 1.42 | 3.61 | 2 | 11.26 | 3.05 | 1.54 | 4.41 | 2.2 | 0.97 | 18.12 | 1.96 | 0.357 | 0.697
L | L 51 x 51 x 6.4 | L 2 x 2 x 1/4 | 50.8 | 6.4 | 7 | 3.5 | 7.9 | 6.17 | 4.84 | 1.49 | 3.61 | 2.1 | 14.45 | 4 | 1.53 | 5.8 | 2.77 | 0.97 | 23.1 | 1.93 | 0.832 | 1.571
L | L 51 x 51 x 7.9 | L 2 x 2 x 5/16 | 50.8 | 7.9 | 7 | 3.5 | 6.4 | 7.49 | 5.88 | 1.54 | 3.61 | 2.18 | 17.19 | 4.83 | 1.52 | 7.06 | 3.24 | 0.97 | 27.32 | 1.91 | 1.54 | 2.817
L | L 51 x 51 x 9.5 | L 2 x 2 x 3/8 | 50.8 | 9.5 | 7 | 3.5 | 5.3 | 8.84 | 6.94 | 1.6 | 3.61 | 2.26 | 19.87 | 5.68 | 1.5 | 8.38 | 3.7 | 0.97 | 31.35 | 1.88 | 2.632 | 4.651
L | L 57 x 57 x 3.2 | L 2 1/4 x 2 1/4 x 1/8 | 57.1 | 3.2 | 8 | 4 | 17.8 | 3.61 | 2.84 | 1.48 | 4.03 | 2.08 | 10.88 | 2.58 | 1.73 | 4.05 | 1.95 | 1.06 | 17.7 | 2.21 | 0.121 | 0.311
L | L 57 x 57 x 4.8 | L 2 1/4 x 2 1/4 x 3/16 | 57.1 | 4.8 | 8 | 4 | 11.9 | 5.31 | 4.17 | 1.56 | 4.03 | 2.2 | 15.88 | 3.84 | 1.73 | 6.13 | 2.79 | 1.07 | 25.64 | 2.2 | 0.403 | 1.006
L | L 57 x 57 x 6.4 | L 2 1/4 x 2 1/4 x 1/4 | 57.1 | 6.4 | 8 | 4 | 8.9 | 6.96 | 5.46 | 1.63 | 4.03 | 2.3 | 20.49 | 5.03 | 1.72 | 8.1 | 3.53 | 1.08 | 32.87 | 2.17 | 0.942 | 2.281
L | L 64 x 64 x 4.8 | L 2 1/2 x 2 1/2 x 3/16 | 63.5 | 4.8 | 9 | 4.5 | 13.2 | 6 | 4.71 | 1.72 | 4.53 | 2.43 | 22.7 | 4.85 | 1.95 | 8.65 | 3.56 | 1.2 | 36.76 | 2.48 | 0.45 | 1.401
L | L 64 x 64 x 6.4 | L 2 1/2 x 2 1/2 x 1/4 | 63.5 | 6.4 | 9 | 4.5 | 9.9 | 7.87 | 6.18 | 1.8 | 4.53 | 2.53 | 29.43 | 6.39 | 1.93 | 11.49 | 4.54 | 1.21 | 47.37 | 2.45 | 1.054 | 3.193
L | L 64 x 64 x 7.9 | L 2 1/2 x 2 1/2 x 5/16 | 63.5 | 7.9 | 9 | 4.5 | 8 | 9.57 | 7.52 | 1.86 | 4.53 | 2.62 | 35.3 | 7.77 | 1.92 | 14.07 | 5.37 | 1.21 | 56.54 | 2.43 | 1.957 | 5.784
L | L 64 x 64 x 9.5 | L 2 1/2 x 2 1/2 x 3/8 | 63.5 | 9.5 | 9 | 4.5 | 6.7 | 11.34 | 8.91 | 1.92 | 4.53 | 2.71 | 41.14 | 9.19 | 1.9 | 16.74 | 6.18 | 1.21 | 65.55 | 2.4 | 3.358 | 9.659
L | L 76 x 76 x 6.4 | L 3 x 3 x 1/4 | 76.2 | 6.4 | 10 | 5 | 11.9 | 9.43 | 7.4 | 2.09 | 5.37 | 2.94 | 50.39 | 9.14 | 2.31 | 19.47 | 6.62 | 1.44 | 81.3 | 2.94 | 1.276 | 5.665
L | L 76 x 76 x 7.9 | L 3 x 3 x 5/16 | 76.2 | 7.9 | 10 | 5 | 9.6 | 11.49 | 9.02 | 2.15 | 5.37 | 3.03 | 60.74 | 11.15 | 2.3 | 23.89 | 7.88 | 1.44 | 97.59 | 2.91 | 2.375 | 10.33
L | L 76 x 76 x 9.5 | L 3 x 3 x 3/8 | 76.2 | 9.5 | 10 | 5 | 8 | 13.64 | 10.71 | 2.22 | 5.37 | 3.12 | 71.15 | 13.21 | 2.28 | 28.47 | 9.11 | 1.44 | 113.82 | 2.89 | 4.084 | 17.37
L | L 76 x 76 x 12.7 | L 3 x 3 x 1/2 | 76.2 | 12.7 | 10 | 5 | 6 | 17.8 | 13.97 | 2.34 | 5.37 | 3.3 | 90.15 | 17.14 | 2.25 | 37.35 | 11.33 | 1.45 | 142.95 | 2.83 | 9.539 | 38.78
L | L 89 x 89 x 6.4 | L 3 1/2 x 3 1/2 x 1/4 | 88.9 | 6.4 | 11 | 5.5 | 13.9 | 11.11 | 8.72 | 2.4 | 6.29 | 3.38 | 82.34 | 12.67 | 2.72 | 31.58 | 9.34 | 1.69 | 133.09 | 3.46 | 1.498 | 9.167
L | L 89 x 89 x 7.9 | L 3 1/2 x 3 1/2 x 5/16 | 88.9 | 7.9 | 11 | 5.5 | 11.3 | 13.57 | 10.65 | 2.47 | 6.29 | 3.48 | 99.66 | 15.49 | 2.71 | 38.85 | 11.17 | 1.69 | 160.47 | 3.44 | 2.792 | 16.79
L | L 89 x 89 x 9.5 | L 3 1/2 x 3 1/2 x 3/8 | 88.9 | 9.5 | 11 | 5.5 | 9.4 | 16.14 | 12.67 | 2.53 | 6.29 | 3.57 | 117.2 | 18.41 | 2.69 | 46.37 | 12.98 | 1.7 | 188.04 | 3.41 | 4.81 | 28.38
L | L 89 x 89 x 12.7 | L 3 1/2 x 3 1/2 x 1/2 | 88.9 | 12.7 | 11 | 5.5 | 7 | 21.12 | 16.58 | 2.66 | 6.29 | 3.75 | 149.65 | 23.98 | 2.66 | 60.89 | 16.23 | 1.7 | 238.4 | 3.36 | 11.273 | 64.02
L | L 102 x 102 x 6.4 | L 4 x 4 x 1/4 | 101.6 | 6.4 | 12 | 6 | 15.9 | 12.8 | 10.05 | 2.71 | 7.21 | 3.82 | 125.53 | 16.76 | 3.13 | 47.85 | 12.52 | 1.93 | 203.21 | 3.98 | 1.72 | 13.88
L | L 102 x 102 x 7.9 | L 4 x 4 x 5/16 | 101.6 | 7.9 | 12 | 6 | 12.9 | 15.65 | 12.28 | 2.78 | 7.21 | 3.92 | 152.41 | 20.54 | 3.12 | 59 | 15.04 | 1.94 | 245.82 | 3.96 | 3.21 | 25.51
L | L 102 x 102 x 9.5 | L 4 x 4 x 3/8 | 101.6 | 9.5 | 12 | 6 | 10.7 | 18.63 | 14.63 | 2.85 | 7.21 | 4.02 | 179.81 | 24.47 | 3.11 | 70.56 | 17.55 | 1.95 | 289.07 | 3.94 | 5.536 | 43.27
L | L 102 x 102 x 11.1 | L 4 x 4 x 7/16 | 101.6 | 11.1 | 12 | 6 | 9.2 | 21.57 | 16.93 | 2.92 | 7.21 | 4.11 | 205.97 | 28.28 | 3.09 | 81.82 | 19.89 | 1.95 | 330.12 | 3.91 | 8.757 | 67.33
L | L 102 x 102 x 12.7 | L 4 x 4 x 1/2 | 101.6 | 12.7 | 12 | 6 | 8 | 24.45 | 19.19 | 2.98 | 7.21 | 4.2 | 230.95 | 31.99 | 3.07 | 92.84 | 22.09 | 1.95 | 369.07 | 3.89 | 13.007 | 98.34
L | L 127 x 127 x 9.5 | L 5 x 5 x 3/8 | 127 | 9.5 | 14 | 7 | 13.4 | 23.44 | 18.4 | 3.46 | 8.98 | 4.87 | 355.91 | 38.51 | 3.9 | 138.04 | 28.32 | 2.43 | 573.78 | 4.95 | 6.988 | 87.03
L | L 127 x 127 x 11.1 | L 5 x 5 x 7/16 | 127 | 11.1 | 14 | 7 | 11.4 | 27.17 | 21.33 | 3.53 | 8.98 | 4.97 | 409.46 | 44.63 | 3.88 | 160.51 | 32.28 | 2.43 | 658.41 | 4.92 | 11.073 | 136.1
L | L 127 x 127 x 12.7 | L 5 x 5 x 1/2 | 127 | 12.7 | 14 | 7 | 10 | 30.86 | 24.22 | 3.59 | 8.98 | 5.07 | 461.04 | 50.62 | 3.87 | 182.49 | 36.03 | 2.43 | 739.6 | 4.9 | 16.476 | 199.9
L | L 152 x 152 x 9.5 | L 6 x 6 x 3/8 | 152.4 | 9.5 | 16 | 8 | 16 | 28.25 | 22.18 | 4.06 | 10.75 | 5.72 | 620.29 | 55.68 | 4.69 | 238.52 | 41.67 | 2.91 | 1002.06 | 5.96 | 8.439 | 153.3
L | L 152 x 152 x 11.1 | L 6 x 6 x 7/16 | 152.4 | 11.1 | 16 | 8 | 13.7 | 32.79 | 25.74 | 4.13 | 10.75 | 5.83 | 715.82 | 64.68 | 4.67 | 278.03 | 47.71 | 2.91 | 1153.6 | 5.93 | 13.389 | 240.6
L | L 152 x 152 x 12.7 | L 6 x 6 x 1/2 | 152.4 | 12.7 | 16 | 8 | 12 | 37.27 | 29.26 | 4.2 | 10.75 | 5.92 | 808.39 | 73.5 | 4.66 | 316.74 | 53.46 | 2.92 | 1300.04 | 5.91 | 19.944 | 354.5

## DESCRIPCION
| Descripcion | unidad
Tipo | L | -
Designación | Perfil en métricas | -
Designación comercial | Perfil en pulgadas
b | Lado | mm
t | Espesor | mm
r | Radio de acuerdo interior | mm
r1 | Radio de acuerdo exterior | mm
b/t | Relación | mm
Ag | Area | cm2
Peso | Peso | kg/m
ex-ey | Distancia a G | cm
w | Hipotenusa | cm
v1 | Distancia por z a G | cm
Ix-Iy | Inercia alrededor de G perpendicular | cm4
Sx-Sy | Modulo resistente elástico | cm3
rx-ry | Radio de giro | cm
Iv | Inercia eje principal | cm3
Sv | Módulo elástico de la sección | cm3
iv | Radio de giro | cm4
Iz | Inercia eje principal | cm3
iz | Radio de giro | cm
J | Modulo de torsion | cm4
Cw | Modulo de alabeo | cm6